## BUGLIST
BugList
序号 | 模块 | 现象（AE测试，初步分析） | 原因（RD分析） | 解决情况 | 备注
1
2
3
4
5
6
7
8
9
10
11
12
13
14
15
16

## AFE配置
自容AFE模块测试
测试负责人： | 李森
测试时间： |  | 2017.1.10
测试目的： |  | FT8836 AFE模块功能验证
测试项目 |  | 测试内容 | 测试结果 | 回归测试 | 最终版回归测试 | 备注
寄存器读写遍历 | XSI0 | 使用XSI0读取AFE_L寄存器复位值是否正确 |  |  |  | 详见AFE_REG测试
|  | 使用XSI0读写AFE_L寄存器, 是否可读写 |  |  |  | 详见AFE_REG测试
| XSI1 | 使用XSI1读取AFE_R寄存器复位值是否正确 |  |  |  | 详见AFE_REG测试
|  | 使用XSI1读写AFE_R寄存器, 是否可读写 |  |  |  | 详见AFE_REG测试
| XBUS | 使用XBUS读写LCD寄存器的数据是否正确 |  |  |  | 详见AFE_REG测试
AFE/ASM时钟 | AFE CLK | AFEACKEN = CGUCON2^2; /* afe-aram clk enable */
AFECKEN = CGUCON3^5; /* left and right afe clk enable */
AFESCKEN = CGUCON3^2; /* afe-scan control clk enable */
ASMCKEN = CGUCON3^1; /* scan control clk enable */
RAM 读写遍历 | Tab Memory | Tab_Ram：0--703 RW (16bit) 地址深度704，数据位宽16bit
1. Tab_Ram测试: 起始地址为256.
2. Tab_Ram默认值读测试，读出数据是否与默认值一致
3. Tab_Ram读写测试，从0x0000~0xFFFF是否均可读可写
Acc_Ram：384 Word
1.Acc_Ram测试: testram_sel[2:0] = 4, testram_dataseg[2:0]= 0,1,2 起始地址为256，三个连续放置，每个表项384个Word
2. Acc_Ram默认值读测试，读出数据是否与默认值一致
3. Acc_Ram读写测试，从0x0000~0xFFFF是否均可读可写
Base_Ram：640Word
1. Base_Ram测试: testram_sel[2:0] = 0, testram_dataseg[2:0]= 0 起始地址为256，0~281地址存放重排表项，282~640存放base/rawdata
2. Base_Ram默认值读测试，读出数据是否与默认值一致
2. Tab_Ram读测试，读出数据是否与配置值一致.
3. Tab_Ram读写测试，从0x0000~0xFFFF是否均可读可写
| ACC Memory | ACC_Ram： 地址深度324，数据位宽55bit
1. ACC_Ram测试: 起始地址为256.
2. ACC_Ram读测试，读出数据是否与配置值一致
3. ACC_Ram读写测试，是否可读写
| RPT(Base) Memory | RPT_Ram： 0--651 RW (16bit) 地址深度652，数据位宽16bit
1. RPT_Ram测试: 起始地址为256.
2. RPT_Ram读测试，读出数据是否与配置值一致
3. RPT_Ram读写测试，是否可读写
| 复位 | 1.软复位(AFE_RST= ANACON(0xEA)^2)：过程状态复位,配置寄存器不复位
2.硬复位(pin)：过程状态复位,配置寄存器复位
AFE参数配置 | panel_mode_cfg123 | mux1-5 groupa选择的列数配置是否正常。
mux1-5 groupb选择的列数配置是否正常。
mux1-4 key键选择信号配置是否正常。
| afe_sys_cfg0 (0x04) | [15:14] adc_shift_clk分频比，相对于afe_clk: 0:2分频；1:3分频; 2:4分频
[13:11] adc_clk分频比，相对于afe_clk: 0-7: 2,4,6,8,10,12,14,16分频
[10] key键校正方向 0:顺时针; 1:逆时针
[9] tp_ch校正方向 0:顺时针; 1:逆时针
[8] COF屏幕模式使能 0:不使能; 1:使能
[7:4]4个key键使能，按bit位对应，1:使能
[3] short test功能使能: 1:使能
[2] 屏幕缩小使能: 0:不使能,半屏采样mux5划分; 1:使能，屏幕采样mux4划分
[1] 不接屏使能: 0:不使能; 1:使能(不接屏模式有效)
[0] 工作模式: 0: test mode; 1: normal scan mode
| afe_sys_cfg1 (0x05) | [14] tp_standby信号使能. 1:使能，使能后在该信号到来后进行CB shift操作
[13:11] SSI时钟48M分频: 0:12M; 1:8M; 2:6M; 3:4.8M; 4:4M;
[10:7] 累和结果右移bit数. 0:不移动; 1:右移1bit; ...9:右移9bit
[6:5] mcu访问memory数据位宽: 0:0~15bit; 1:16~31bit; 2:32~47bit;3:48~63bit
[4:3] mcu访问memory选择: 0: Tab Ram; 1: Acc Ram 2:Rpt Ram
[2] 上报info使能. 1:使能
[1] 上报diffNoiseMax使能. 1:使能
[0] diff noise 检测功能使能. 1:使能
| afe_scan_cfg0 (0x06) | afe_scan_times:每个mux扫描的次数（实际值为配置值加1）。
afe_scan_mode: 1-8种扫描方式，工作正常。
| afe_scan_cfg1 (0x07) | afe_dou_sample_mode:双边模拟相减，单负边，单正边，双边数字相减采样，工作正常。
sx扫描方式：双边扫描，单边扫描，工作正常。
afe_scan_seg_num: 方式6，扫描段数配置。
| afe_dummy_scan_cfg(0x08) | afe_scan_mux_dummy_num: Mux切换之间Dummy扫描次数。
afe_scan_section_dummy_num: 坑前dummy扫描次数。
afe_scan_frame_dummy_num: tp帧前dummy扫描次数。
| afe_base_track_cfg(0x09) | afe_base_track_step: Monitor模式，Base跟踪，步进跟踪步长。
afe_base_track_mode: 1:原值跟踪；0：步进跟踪。
afe_base_track_enable: 1:Base跟踪使能。
| acc_offset(0x0A) | ADC数据累加偏移量。
| tp_monitor_threshold(0x0B | 触摸检测时，tp通道的触摸阈值。
| key_monitor_threshold(0x0C) | 触摸检测时，key通道的触摸阈值。
| afe_ana_gen_cfg0(0x0D) | K1: ca_P1高电平宽度配置（实际值为配置值加1），改变扫描频率。
| afe_ana_gen_cfg1(0x0E) | K2: ca_P1低电平宽度配置（实际值为配置值加1），改变扫描频率。
| afe_ana_ca_cfg0(0x0F) | T1,T2,T3时间宽度。（实际值为配置值加1）
| afe_ana_ca_cfg1(0x10) | T4,T5时间宽度。（实际值为配置值加1）
| afe_ana_ca_cfg2(0x11) | T6时间宽度。（实际值为配置值加1）
| afe_ana_p1_p2_cfg0(0x12) | T7_sx: sx/vcom_opt t7时间宽度。
| afe_ana_p1_p2_cfg1(0x13) | T8_sx: sx/vcom_opt t8时间宽度。
| afe_ana_p1_p2_cfg2(0x14) | T7_gip: giph/gipl t7时间宽度。
| afe_ana_p1_p2_cfg3(0x15) | T8_gip: giph/gipl t8时间宽度。
| afe_ana_p1_p2_cfg4(0x16) | T7_sd: source t7时间宽度。
| afe_ana_p1_p2_cfg5(0x17) | T8_sd: source t8时间宽度。
| afe_p1_p2_dly_cfg0(0x18) | gipl,giph,sx,ca dly时间配置。
| afe_p1_p2_dly_cfg1(0x19) | vom,source dly时间配置。
| afe_ana_sh_cfg0(0x1A) | t10 时间宽度设置（实际值为配置值加1）
| afe_ana_sh_cfg1(0x1B) | t11 时间宽度设置（实际值为配置值加1）
| afe_ana_sh_cfg2(0x1C) | t12 时间宽度设置（实际值为配置值加1）
| afe_ana_sh_cfg3(0x1D) | t13 时间宽度设置（实际值为配置值加1）
| afe_ana_sh_cfg4(0x1E) | t14 时间宽度设置（实际值为配置值加1）
| afe_ana_sh_cfg5(0x1F) | t15 时间宽度设置（实际值为配置值加1）
| afe_ana_sh_cfg6(0x20) | t16，t17 时间宽度设置（实际值为配置值加1）
| afe_ana_adc_cfg0(0x21) | t20,t22 时间宽度设置（实际值为配置值加1）
| afe_ana_adc_cfg1(0x22) | t21,t25 时间宽度设置（实际值为配置值加1）
| afe_ana_adc_cfg2(0x23) | t23,t26 时间宽度设置（实际值为配置值加1）
| afe_ana_adc_cfg3(0x24) | adc_sh_delay, adc_sh_width时间宽度设置（实际值为配置值加1）
| afe_giph_p1_p2_cfg(0x25) | giph displayoff phase0-2阶段的配置值。Giph displayon scan/no scan阶段配置值。
| afe_gipl_p1_p2_cfg(0x26) | gipl displayoff phase0-2阶段的配置值。Gipl displayon scan/no scan阶段配置值。
| afe_sd_vcom_p1_p2_cfg(0x27) | sd/vcom dissplayoff ,display on , scan/no scan阶段配置值。 |  |  |  | 研发仿真测试。
| afe_sx_p1_p2_cfg(0x27) | sx display on/off阶段配置值。
| allgate_l_cfg(0x28-2B) | allgateon/off/stop低16bit配置值。
| allgate_h_cfg(0x2C) | allgateon/off/stop高2bit配置值。 |  |  |  | 研发仿真测试。
| rpt_rawdata_num(0x2D) | 上报rawdata个数的配置。是否正常。
| cb_adjust_thld(0x2E) | 硬件CB校正的目标值配置。
| test_mode_cfg(0x2F) | 测试模式，tp和key通道数据是否正常。
AFE RAM 功能测试 | RPT RAM ORDER表 | 1. RPT_Ram的地址（0-323）放置是AFE的通道重排序表，每个地址对应一个AFE通道地址
2. 配置不同的通道排序表，然后读出是否与配置的一致
3. 根据实际屏体通道拓扑图对AFE通道进行重排序，查看实际通道映射是否正确
| RPT RAM Rawdata/Base | 1. RPT_Raw数据区地址(324-651).上报主帧数据包括按键KEY、TP的rawdata数据.
|  | 2 地址（324-647）顺序存放324个TP通道的rawdata或者base. 地址（648-651）顺序存放key0~3一共4个key键数据. |  |  |  | 硬件搬运到ARAM上报。
3 左右AFE的Base Ram数据全部通过SSI搬移到ARAM区，起始地址可通过 寄存器来配置，默认左AFE起始地址为0，右AFE起始地址为324, key和info信息地址配置为648。
Note on F6: lcd FPGA版本: v146 TP FPGA版本: v4/14_0

## ASM配置
自容AFE模块测试
测试负责人： | 李森
测试时间： |  | 2017.1.10
测试目的： |  | FT8836 ASM模块功能验证
测试项目 |  | 测试内容 | 测试结果 | 回归测试 | 最终版回归测试 | 备注
INT_FLG0/CLR0/EN0 | (B13)panel conflict int | TP与LCD竞争，屏体冲突中断,正常进中断。
| (B12)lcd dstb fall int | lcd DeepStandby下降沿中断产生
| (B11)lcd dstb rise int | lcd DeepStandby上升沿中断产生,lcd进入DeepStandby状态。
| (B10)lcd sync miss fall int | sync_miss 下降沿中断产生,正常进中断。
| (B9)lcd sync miss rise int | sync_miss 上升沿中断产生,正常进中断。
| (B8)ARAM Ready int | 扫描完成，数据准备好后，触发中断，进入中断正常。
| (B7)afe Frame end int | AFE 帧（充放电，采用）结束触发中断，正常进中断。
| (B6)afe detect int | AFE 硬件触摸检测触发中断，正常进中断。
| (B5)lcd vstart int | lcd 帧起始指示中断: Tp afe扫描起始同步信号,正常进中断。
| (B4)lcd vmid int | lcd 帧中间指示中断: Tp afe扫描中间同步信号,正常进中断。
| (B3)lcd vend int | lcd 帧结束指示中断: Tp afe扫描结束同步信号,正常进中断。
| (B2) lcd vblank int | LCD场消隐区，正常进中断,周期60hz。
| (B1)lcd run fall int | lcd run下降沿中断, tp由nomal模式切换到free run模式。
| (B0)lcd run rise int | lcd run上升沿中断, tp由free run模式切换到nomal模式
INT_FLG1/CLR1/EN1 | (B10)odd even fall int | 奇偶帧下降沿中断，正常进入中断
| (B9)odd even rise int | 奇偶帧上升沿中断，正常进入中断
| (B8) vdo mode fall int | vdo mode下降沿中断产生,正常进中断。
| (B7) vdo mode rise int | vdo mode上升沿中断产生,正常进中断。
| (B6) idle mode fall int | idle mode 下降沿中断产生,正常进中断。
| (B5) idle mode rise int | idle mode 上升沿中断产生,正常进中断。
| (B4) 3bdither mode fall int | 3bdither mode 下降沿中断产生,正常进中断。
| (B3) 3bdither mode rise int | 3bdither mode 上升沿中断产生,正常进中断。
| (B2)lcd run int | lcd run中断，normal,free run切换触发，正常进中断。
| (B1)lcd dstb int | lcd Deep Standby中断，进入DeepStandby触发中断。
| (B0)lcd tick int | lcd 打点中断,正常进中断。
INT_STA(8)
| (B14) panel conflict sta(RO) | 只读状态置位正常。
| (B13) lcd dstb sta | 只读状态置位正常。
| (B12) sync miss sta | 只读状态置位正常。
| (B11) afe frame end sta | 只读状态置位正常。
| (B10) afe det sta | 只读状态置位正常。
| (B9) stb tick sta | 只读状态置位正常。
| (B8) lcd vstart sta | 只读状态置位正常。
| (B7) lcd vmid sta | 只读状态置位正常。
| (B6) lcd vend sta | 只读状态置位正常。
| (B5) lcd vblank sta | 只读状态置位正常。
| (B4)odd even sta | 只读状态置位正常。
| (B3) vdo mode sta | 只读状态置位正常。
| (B2) idle mode sta | 只读状态置位正常。
| (B1) 3bdither mode sta | 只读状态置位正常。
| (B0) lcd run sta | 只读状态置位正常。
SCAN_STA0 (9) | (B15-12) cur tp frame id(RO) | 只读状态置位正常。正常扫描0-4，CB校正0-8.
| (B11-6) busy id max | 只读状态置位正常。LCD帧最大坑号，超过最值，停止计数。
| (B5-0) busy id | 只读状态置位正常。坑id号实时状态。
SCAN_STA1 (10) | (B11) tp busy (RO) | 只读状态置位正常。tp busy 实时状态
| (B10) lcd busy | 只读状态置位正常。lcd busy 实时状态
| (B9-0) tail margin | 只读状态置位正常。tail margin 尾余量实时状态
SCAN_STA2(11) | (B11-6)std id | LCD打点计数器实时状态
| (B5-0)std tick id | LCD打点计数器实时状态,经过mask后。
SCAN_CTRL(12) | (B2) busy id max reset (WO) | 坑计数最大值复位，写1复位。
| (B0) sacn start | 写1启动扫描。
SCAN_CFG0(13) | (B15) monitor mode | 是否是硬件触摸检测模式：1：是，0：否。
| (B14) CB_adjust mode | CB校正模式：1：CB校正模式；0：正常模式。
| (B12) afe clkgate en | 1：开启自动门控，0：不自动门控。
| (B11) afe en r | 1:右AFE使能。
| (B10) afe en l | 1:左AFE使能。
| (B9) lcd frame head align | 1:错过id坑，下lcd帧开始扫描，0：当前lcd帧开始扫描。
| (B7) vblank edge sel | busy id清零vblank沿选择：0：下降沿 1： 上升沿。
| (B6) vstart edge sel | busy id清零vstart沿选择：0：下降沿 1： 上升沿。
| (B5) vmid edge sel | busy id 清零vmid沿选择：0：下降沿 1： 上升沿。
| (B4) vend edge sel | busy id 清零vend沿选择：0：下降沿 1： 上升沿。
| (B3-2) clr busy id sel | 清零信号选择：0：vstart;1:vmid; 2: vend; 3: vblank
| (B1-0) tp frame num | 多帧扫描的总帧数：n：扫描n+1个Tp帧，n<=4.
SCAN_CFG1(14)
| (B7-6)cb adjust sel | CB校正模式选择：0-2
| (B5)tp end sel | TP帧结束标志选择. 0:tp frane end; 1:aram ready
| (B4)stb en | 预先加载参数，如CB shift使能: 1:使能
| (B3)hw monitor en | 硬件Monitor使能； 1: 使能
| (B2)vblank en | LCD Vblank时间间隙是否扫描；1:扫描
| (B1)vblank inv | Vblank有效电平选择，用于中断, 0:高电平，1:低电平
| (B0)lcd dstb intphase | LCD Deep Standby中断电平选择，0:低电平，1:高电平
TP_FRAME_CFG0(15) | (B15-14) tab id1 | 第1个tp帧用的table表号
| (B13-8) start busy id1 | 第1个tp帧起始坑号
| (B7-6) tab id0 | 第0个tp帧用的table表号
| (B5-0) start busy id0 | 第0个tp帧起始坑号
TP_FRAME_CFG1(16) | (B15-14) tab id3 | 第3个tp帧用的table表号
| (B13-8) start busy id3 | 第3个tp帧起始坑号
| (B7-6) tab id2 | 第2个tp帧用的table表号
| (B5-0) start busy id2 | 第2个tp帧起始坑号
SCAN_DELAY(17) | (B13) tab_en3 | tab表3使能： 1：使能
| (B12) tab_en2 | tab表2使能： 1：使能
| (B11) tab_en1 | tab表1使能： 1：使能
| (B10) tab_en0 | tab表0使能： 1：使能
| (B9-0)scan delay | lcd run到扫描开始的延时。
STB_MASK_L(18) | stb mask l | stb tick中断屏蔽设置低位
STB_MASK_L(19) | stb mask h | stb tick中断屏蔽设置高位
ARAM Base L(20) | (B9-0)aram base l | 左AFE数据在ARAM中存放的数据基地址。
ARAM Base R(21) | (B9-0)aram baseR | 右AFE数据在ARAM中存放的数据基地址。
ARAM KEY L(22) | (B9-0)aram key h | keyAFE数据在ARAM中存放的数据基地址。
CB Base L(23) | (B9-0)CB base l | 左AFE CB数据在ARAM中存放的数据基地址。
CB Base R(24) | (B9-0)CB baseR | 右AFE CB数据在ARAM中存放的数据基地址。
CB KEY L(25) | (B9-0)CB key h | keyAFE CB数据在ARAM中存放的数据基地址。
Note on F6: lcd FPGA版本: v146 TP FPGA版本: v4/14_0

## 模式测试
自容AFE模块测试
测试负责人： | 陈西发 李森
测试时间： |  | 2017.1.10
测试目的： |  | FT8836 模式切换模块功能验证
测试项目 |  | 测试内容 | 测试结果 | 回归测试 | 最终版回归测试 | 备注
TP_FREE_RUN | 扫描配置 | 1.配置不同的scan_times和dummy,扫描波形及数据是否正常;
2.配置不同的扫描次数，输出波形是否正常;
3.配置不同的dummy，扫描是否正常，波形输出连续的波形是否OK
4.配置不同的K1和K2,工作是否正常,扫描波形是否正常
6.配置AFE_CH_EN,查看通道使能是否正常
7.配置CB 值,不同的CB Rawdata 是否有变化，FPGA阶段手动调节变阻器改变CB 值；
8. 数据上报: 上报数据 包括Tp通道的顺序得到Rawdata，上报Rawdata数据和CB数据。
9.Tp通道数选择: CH_Num和CH_EN以及CH_Order配置时需保持一致
10.左右AFE数据在ARAM中存放空间的起始基地址设置：配置后得到正常数据。
TP_Nomal_Mode | 扫描配置 | 1.配置不同的scan_times和dummy,扫描波形及数据是否正常;
2.配置不同的扫描次数，输出波形是否正常;
3.配置不同的dummy，扫描是否正常，波形输出连续的波形是否OK
4.配置不同的K1和K2,工作是否正常,扫描波形是否正常
6.配置AFE_CH_EN,查看通道使能是否正常
7.配置CB 值,不同的CB Rawdata 是否有变化，FPGA阶段手动调节变阻器改变CB 值；
8. 数据上报: 上报数据 包括Tp通道的顺序得到Rawdata，上报Rawdata数据和CB数据。
9.Tp通道数选择: CH_Num和CH_EN以及CH_Order配置时需保持一致
10.左右AFE数据在ARAM中存放空间的起始基地址设置：配置后得到正常数据。
11, 扫描方式1：单个坑内只扫描1个1/5屏通道， 扫描是否OK.
12, 扫描方式2：单个坑内只扫描2或1个1/5屏通道， 扫描是否OK.
13, 扫描方式3：单个坑内只扫描3或2个1/5屏通道， 扫描是否OK.
14, 扫描方式4：单个坑内只扫描2或3个1/5屏通道， 扫描是否OK.
15, 扫描方式5：单个大坑内只扫描5个1/5屏通道， 扫描是否OK.
16, 扫描方式6：单个坑内扫描5个1/5屏通道，且多坑累加 扫描是否OK.
17, 扫描方式7：Mux9 ,单个坑内扫描2个1/9屏通道， 扫描是否OK.
18, 启动多次（1次，2次）扫描测试。 扫描是否OK.
扫描唤醒 | Asm扫描唤醒 | 1. 扫描唤醒的中断和AFE扫描的中断是同一个中断,使能不同的AFE中断,查看是否都能正常唤醒Mcu.
2.启动扫描，进入stop. lcd dstb 能正常唤醒，进入正常模式。
3.启动扫描，进入stop. Lcd run 能正常唤醒，进入正常模式。
|  | 4.启动扫描，进入stop. ESD 能正常唤醒，进入正常模式。 |  |  |  | 按键模拟
|  | 5.启动扫描，进入stop. LVD 能正常唤醒，进入正常模式。 |  |  |  | 按键模拟
|  | 6.启动扫描，进入stop. LCD reload flash能正常唤醒，进入正常模式。 |  |  |  | 按键模拟
触摸检测 | 硬件触摸检测 | 1.afe_tch_det: 硬件触摸检测中断,当硬件检测到有触摸时触发该中断
2,设置硬件Base跟踪，原值跟踪和step跟踪。
3.配置当前扫描模式为触摸检测模式
4. 触摸检测时,tp通道的触摸阈值
5. 触摸检测时，key通道的触摸阈值
6, 正常扫描模式和FreeRun模式，设置阈值，大于diff阈值触发det 中断。
硬件低功耗 | Monitor (RTC slot) | 1，配置触摸检测模式。
2，配置RTC 100ms唤醒AFE扫描，输出正常波形。
3，扫描期间，slot时间未到，检测到触摸，工作模式从Stop模式回到正常模式。
4，未有触摸，时间计数到，自动唤醒，工作模式从Stop模式回到正常模式。
互容KEY | key通道测试 | 按键溢出测试。
互容KEY |  | 按键正常得到Rawdata。
触摸可以唤醒。
硬件噪声 | diff noise | Aram中得到各种模式下的diff noise max.
硬件CB校正 | CB Adjust | 1，方式1: 1个LCD帧，完成1次CB校正（校正8次），输出波形正常，校正数据正常，FPGA测试变化趋势。
2，方式2：120hz扫描，4个LCD帧完成1次CB校正。输出波形正常，校正数据正常，FPGA测试变化趋势。
3, 方式3: 60hz扫描，2个LCD帧完成1次CB校正。输出波形正常，校正数据正常，FPGA测试变化趋势。
测试模式 | test mode | 1,选择测试通道模式，由ARAM得到某一个TP通道的Rawdata.
2,选择测试通道模式，由ARAM得到某一个Key通道的Rawdata.
Note on F6: lcd FPGA版本: v146 TP FPGA版本: v4/14_0

## LCD联调
自容AFE模块测试
测试负责人： | 唐苏军
测试时间： |  | 2017.1.10
测试目的： |  | FT8836 LCD模块功能验证
测试项目 |  | 测试内容 | 测试结果 | 回归测试 | 最终版回归测试 | 备注
LCD联调 | tp/lcd RST | lcd正常工作时，DP2TP_RSTB信号为高，TP正常扫描
lcd复位时，DP2TP_RSTB信号为低，TP复位；
| xbus读写LCD Reg | tp通过XBUS接口正确从LCD写入 Reg的值。
tp通过XBUS接口正确从LCD读出 Reg的值。
| tp/lcd 协同信号 | tp通过XBUS从Lcd Reg读取数据。
Lcd工作在sleep out时Lcd_Run为高,TP根据Lcd_Busy的信号进行扫描: 工作在Normal模式
Lcd由sleep in切换到sleep out时，TP由free run切换到normal模式；
Lcd由sleep out切换到sleep in时，TP由Normal切换到free run模式；
| lcd_mode | 扫描方式1：单个坑内只扫描1个1/5屏通道， 扫描是否OK.
扫描方式2：单个坑内只扫描2或1个1/5屏通道， 扫描是否OK.
扫描方式3：单个坑内只扫描3或2个1/5屏通道， 扫描是否OK.
扫描方式4：单个坑内只扫描2或3个1/5屏通道， 扫描是否OK.
扫描方式5：单个大坑内只扫描5个1/5屏通道， 扫描是否OK.
扫描方式6：单个坑内扫描5个1/5屏通道，且多坑累加 扫描是否OK.
扫描方式7：Mux9 ,单个坑内扫描2个1/9屏通道， 扫描是否OK.
| lcd_vstart/vmid/vend | Vstart 波形时序是否正常，AFE是否正常扫描
Vmid 波形时序是否正常，AFE是否正常扫描
Vend 波形时序是否正常，AFE是否正常扫描
| lcd_vblank | 1. lcd vblank的波形输出是否正常，vblank配置的时序在Vstart0之前，在vblank中断中启动扫描start.
| lcd_dstb | 1. lcd 进入deep standby状态，TP接受到dstb中断. |  |  |  | 按键模拟
| lcd_esd_int | 1. lcd esd int 中断以及中断标志是否正确 |  |  |  | 按键模拟
| lcd sync miss int | 1, lcd sync miss 中断以及中断标志是否正确 |  |  |  | 按键模拟
| lcd_Lvd__int | 1. lcd lvd int 中断以及中断标志是否正确
系统测试 | 模式切换 | Free run mode切换到Nomal mode
Nomal mode切换到Free run mode
Nomal Mode 切换到sync miss
30hz-60hz切换
60hz-120hz切换
sync miss切换到Nomal mode
Note on F6: lcd FPGA版本: v146 TP FPGA版本: v4/14_0