## romboot
FT835 romboot测试
测试负责人： | 唐苏军
测试时间： | 2017.04.27
测试目的： | FT8835 romboot验证
命令测试
序号 |  | 命令行 |  | 测试条件 | 测试结果 | 回归测试 | 备注
1 | bus_sel=0 | I2C |  | 55 AA
2 |  |  |  | 90 00 00 00 读ID号 |  |  | FT8835
3 |  |  |  | D0 读状态
4 |  |  |  | 07 软复位 |  |  | 使用逻辑分析仪查看命令
5 |  |  |  | 08 启动APP |  |  | 使用逻辑分析仪查看命令
7 |  |  |  | CC 读校验码 |  |  | 使用逻辑分析仪查看命令
8 |  |  |  | AE 写数据包 |  |  | 使用逻辑分析仪查看命令
9 |  |  |  | 85 读数据包 |  |  | 使用逻辑分析仪查看命令
10 |  |  |  | A8 读Vendor信息 |  |  | 使用逻辑分析仪查看命令
11 |  |  |  | 读01, 返回 0xEF |  |  | 查看是否有效
1 | bus_sel=1 | SPI0( SPI1PH = 1; SPI1PO = 0;) |  | 55 AA
2 |  |  |  | 90 00 00 00 读ID号 |  |  | FT8835
3 |  |  |  | D0 读状态
4 |  |  |  | 07 软复位 |  |  | 使用逻辑分析仪查看命令
5 |  |  |  | 08 启动APP |  |  | 使用逻辑分析仪查看命令
7 |  |  |  | CC 读校验码 |  |  | 使用逻辑分析仪查看命令
8 |  |  |  | AE 写数据包 |  |  | 使用逻辑分析仪查看命令
9 |  |  |  | 85 读数据包 |  |  | 使用逻辑分析仪查看命令
10 |  |  |  | A8 读Vendor信息 |  |  | 使用逻辑分析仪查看命令
11 |  |  |  | 读01, 返回 0xEF |  |  | 查看是否有效
IO定义
序号 |  | 项目 |  | 测试条件 | 测试结果 | 回归测试 | 备注
1 | I2C | P0.0 |  | 功能脚--SCL
|  | P0.1 |  | 功能脚--SDA
2 | SPI0 | P0.2 |  | Spi0 CS
|  | P0.3 |  | Spi0 CLK
|  | P0.4 |  | Spi0 MISO
|  | P0.5 |  | Spi0 MOSI
3 | int | P0.6 |  | INT--输出口PP结构(Master对Host的Int中断输出)
4 | SPI1 | P1.0 |  | 功能脚--SPI_CS
|  | P1.1 |  | 功能脚--SPI_SCLK
|  | P1.2 |  | 功能脚--SPI_MOSI
|  | P1.3 |  | 功能脚--SPI_MISO
|  | P1.4 |  | GPIO输出--Flash_Hold脚, default：1: 高电平
|  | P1.7 |  | GPIO输出--Flash_WP脚, default：0: 低电平
5 | bootdevice | P1.6 |  | GPIO--输入口 Push pull结构 flash_pad(1:pram,0:flash)
6
7 | bus_sel |  |  | 输入口，1：SPI0, 0：I2C
功能测试
| 序号 |  | 项目 | 测试条件 | 测试结果 | 回归测试 | 备注
| 1 | bus_sel 选择是否正确
bus_sel 是否正确：1：SPI0 , 0: I2C
| 2 | bootdevice选择 |  | GPIO--输入口 Push pull结构 flash_pad(1:pram,0:flash)
| 3 | romboot sysclk是否为48M |  | romboot sysclk均配置为48M
| 4 | 复位标志检测 |  | 0x01: por rst
|  |  |  | 0x03: pin/lcd rst |  |  | lcd rst需等lcd平台搭好后再进行测试
0x02: soft upgrade
0x04: wdt/soft rst
| 5 | Spi1模块配置 |  | spiclk default: 6M, mode:00
HOLD脚default关闭,设为高电平, WP默认有效设为低电平
| 6 | I2CADDR |  | I2c addr是否能通过flash配置区(0xF80)进行配置
I2c addr是否能通过flash备份配置区(0x1120)进行配置
I2c addr是否能通过LCD OTP配置区(0xF300)进行配置
| 7 | Spi0模块配置 |  | SPI0RX_AUTO_CLR =1; SPI0TX_AUTO_CLR =1;自动清标志
SPI0RI_EN = 1;SPI0_EI = 1; 接收中断使能，开中断
SPI0_IPH = 1; SPI0_IPL = 1; 最高优先级
| 8 | Host I2C配置 |  | i2c addr配置; 打开i2c/i2c stop int
| 9 | Timer配置 |  | 配置timer0为单次20ms模式,作为升级的时间窗口
| 10 | 中断配置 |  | 外部中断0
中断优先级配置
总中断EA使能
| 11 | pram ecc check |  | part1：ecc校验码不合法
part1：ecc校验码合法,且CAL计算的校验码与ecc一致
part1：ecc校验码合法,但CAL计算的校验码与ecc不一致
part2：app code长度是否合法: len/len_h分别进行check
part2：app code长度是否超过app最大size限制：0x11800
part2：ecc校验码不合法
part2：ecc校验码合法,且CAL计算的校验码与ecc一致
part2：ecc校验码合法,但CAL计算的校验码与ecc不一致
part2：bin 70K ecc校验码合法,且CAL计算的校验码与ecc一致
part2：bin 70K ecc校验码合法,但CAL计算的校验码与ecc不一致
| 12 | flash app info check |  | 1.检查flash中app是否合法: len/ecc1/ecc2/len_h; 不合法: flash_nop
2.读取flash中app到pram,并检查pram ecc是否ok
3. pram ecc合法则flash ok, 不合法则flash error
| 13 | g_ucSysState状态 |  | 0x01: S_NEED_LOAD pram无效
0x02: S_MCU_WAIT 等待主机命令
0x03: S_FLASH_NOF flash空
0x04: S_FLASH_ERR flash数据错
0x00: S_MCU_INIT 初始状态
0x06: S_PRAM_OK pram有效
0x07: S_FLASH_OK flash APP 导入OK
| 18 | 时间窗口内, host升级命令响应 | I2C | host发rst后时间窗内发55之后,多久可以响应 有Flash：6ms-26ms; 无Flash：5ms-25ms |  |  | 时间窗的临界状态，最大和最小值测试
|  |  | SPI0 | host发rst后时间窗内发55之后,多久可以响应 有Flash：6ms-26ms; 无Flash：5ms-25ms
| 19 | pram下载1 | I2C | 下载后校验是否成功;且app能正常运行
I2C速度:50K/100K/200K/400K/800K是否均能正常下载
100次下载，通过率100%(I2C总线800K)
下载128字节的时间 (I2C总线800K): 一个包 4.2ms, 1KB = 34ms
| 20 | pram下载2 | SPI0 | 下载后校验是否成功;且app能正常运行
SPI0速度:2M/4M/6M/12M/20M是否均能正常下载
100次下载，通过率100%(SPI0 6M)
下载128字节的时间 (SPI0 6M): 一个包 4.2ms, 1KB = 34ms
| 21 | pram mode | por rst | 上电发中断，进入等待命令 |  |  | 可以升级（中断时间3.3ms）
|  |  | pin/lcd rst | check mem,PASS,25.8ms后启动app |  |  | 20ms时间窗口，可以升级
check mem,No,发中断
|  |  | soft upgrade rst | 进入等待主机命令 |  |  | 不用时间窗口，可以升级
|  |  | soft/wdt rst | check mem,PASS,直接启动app |  |  | 可以升级
check mem,No,发中断
| 22 | flash mode | por rst | 时间窗口内发升级命令，可升级 |  |  | 可以升级
|  |  |  | 搬运flash成功，启动app |  |  | 可以升级
|  |  |  | 搬运flash失败，发中断 |  |  | 可以升级
|  |  | pin/lcd rst | 时间窗口内发升级命令，可升级 |  |  | 可以升级
|  |  |  | check mem，PASS,直接启动app |  |  | 可以升级
|  |  |  | check mem，no,搬运flash成功，启动app |  |  | 可以升级
|  |  |  | check mem，no,搬运flash失败，发中断 |  |  | 可以升级
|  |  | soft upgrade rst | 进入等待主机命令 |  |  | 可以升级
|  |  | soft/wdt rst | check mem,PASS,直接启动app |  |  | 无时间窗口，不能升级
|  |  |  | check mem，no,搬运flash成功，启动app |  |  | 无时间窗口，不能升级
|  |  |  | check mem，no,搬运flash失败，发中断 |  |  | 可以升级
| 23 | host中断识别 rom状态 |  | 正常报点后，硬件复位，host可识别 ROM状态 |  |  | 0xEF
| 24 | host收到的中断低电平宽度 |  | 3.4ms
| 25 | 通过下载pramboot读写flash |  | 二次boot后，编程flash的正确性
| 26 | flash搬运app（单线0X0B） |  | 1. spi1 clk =2M flash搬运70K是否pass
2. spi1 clk =6M flash搬运70K是否pass
3. spi1 clk =12M flash搬运70K是否pass
4. flash搬运 6K是否pass
5. flash搬运100次是否均能正常
6. 2M/6M/12M 搬运70K时间，
| 27 | flash搬运app（双线0X3B） |  | 1. spi1 clk =2M flash搬运70K是否pass
2. spi1 clk =6M flash搬运70K是否pass
3. spi1 clk =12M flash搬运70K是否pass
4. flash搬运 6K是否pass
5. flash搬运100次是否均能正常
6. 2M/6M/12M 搬运70K时间，
| 28 | flash搬运app（双线0XBB） |  | 1. spi1 clk =2M flash搬运70K是否pass
2. spi1 clk =6M flash搬运70K是否pass
3. spi1 clk =12M flash搬运70K是否pass
4. flash搬运 6K是否pass
5. flash搬运100次是否均能正常
6. 2M/6M/12M 搬运70K时间，
XBUS | XBUS CLK | XBUS_clk_en=1
| XBUS OTP | 通过XBUS 读取LCD OTP FW信息
| lcd initial code reload条件 | LCD_RELOAD_FLASH=1 |  | reload initial code OK
|  | LCD_RELOAD_FLASH=0 |  | 不进行 reload initial code
| reload time | read initial code time |  | 测量从FLASH中读取LCD INITIAL CODE 时间
|  | xbus write lcd time |  | 测量XBUS 向LCD 写完INITIAL CODE 所需时间
| 长度非法 | Code Size=0 |  | g_ucLcdInitCodeOK =0
|  | Code Size>0x0f80 |  | g_ucLcdInitCodeOK =0
| CRC错误 | FlashCrc 错误 |  | g_ucLcdInitCodeOK =0
|  | LCD Crc 错误 |  | g_ucLcdInitCodeOK =1，读LCD CRC 比较不相等，reload 三次
Others
项目 |  |  | 测试内容
2
3
4
Bug record
项目 |  |  | 测试内容
1
1
4
Note on E10: 作者: #define S_MCU_INIT 0x00 //初始状态 #define S_NEED_LOAD 0x01 //pram无效 #define S_MCU_WAIT 0x02 //等待主机命令 #define S_FLASH_NOF 0x03 //flash空 #define S_FLASH_ERR 0x04 //flash数据错 #define S_PRAM_OK 0x06 //pram有效 #define S_FLASH_OK 0x07 //flash APP 导入OK
Note on E20: 作者: #define S_MCU_INIT 0x00 //初始状态 #define S_NEED_LOAD 0x01 //pram无效 #define S_MCU_WAIT 0x02 //等待主机命令 #define S_FLASH_NOF 0x03 //flash空 #define S_FLASH_ERR 0x04 //flash数据错 #define S_PRAM_OK 0x06 //pram有效 #define S_FLASH_OK 0x07 //flash APP 导入OK